## Sheet1
山西兰花煤化工有限责任公司废气排口手工监测项目自行监测数据 公布日期：2026年3月30日
序号 | 排放口名称 | 监测日期 | 监测项目 | 标准限值/（mg/m³) | 开展方式 | 废气流量/（m3/h） | 氧含量/% | 排放浓度（mg/m3） |  | 是否 达标 | 排放方式 | 备注
[8 empty] | 实测 | 折算
1 | 三废炉排口 | 2026.2.4 | 非甲烷总烃 | 120 | 委托监测 | 156481 | 8.3 | 3.45 | 4.9 | 是 | 有组织排放 | 每季度一次
|  |  | 汞及其 化合物 | 0.05 | 委托监测 |  |  | 0.0087 | 0.0103 | 是 | 有组织排放 | 每半年一次
|  |  | 黑度 | 1级 | 委托监测 |  |  | ＜1 | / | 是 | 有组织排放 | 每年度一次
2 | 锅炉排口 | 2026.2.5 | 汞及其 化合物 | 0.05 | 委托监测 | 194582 | 10.2 | 0.0089 | 0.0124 | 是 | 有组织排放 | 每季度一次
|  |  | 黑度 | 1级 | 委托监测 |  |  | ＜1 | / | 是 | 有组织排放 | 每季度一次
3 | VOCs治理设施排气筒 DA019 | 2026.1.28 | 甲醇 | 50 | 委托监测 | 935 | / | ND | / | 是 | 有组织排放 | 每季度一次
|  |  | 甲醛 | 5 | 委托监测 | 923 | / | 1.62 | / | 是 | 有组织排放 | 每季度一次
|  |  | 非甲烷总烃 | 120 | 委托监测 |  | / | 7.65 | / | 是 | 有组织排放 | 每季度一次
4 | 尿素放空筒DA017 | 2026.1.28 | 氨 | 75kg/h | 委托监测 | 2763 | / | 0.0653 | / | 是 | 有组织排放 | 每季度一次
5 | 尿素造粒排口DA018 | 2026.1.28 | 氨 | 35kg/h | 委托监测 | 222340 | / | 3.59 | / | 是 | 有组织排放 | 每季度一次
|  |  | 甲醛 | 5 | 委托监测 |  | / | 3.26 | / | 是 | 有组织排放 | 每季度一次
|  |  | 臭气浓度 | 20000 | 委托监测 |  | / | 1303 | / | 是 | 有组织排放 | 每季度一次
6 | 脱碳吸附槽排口 DA020 | 2026.1.28 | 非甲烷总烃 | 120 | 委托监测 | 17802 | / | 48.3 | / | 是 | 有组织排放 | 每季度一次
|  |  | 氨 | 20kg/h | 委托监测 |  | / | 0.0696 | / | 是 | 有组织排放 | 每季度一次
|  |  | 硫化氢 | 1.3kg/h | 委托监测 |  | / | ND | / | 是 | 有组织排放 | 每季度一次
|  |  | 臭气浓度 | 6000 | 委托监测 |  | / | 1738 | / | 是 | 有组织排放 | 每季度一次